## BOM_stylo_2023-03-16
ID	Name	Designator	Footprint	Quantity
1	FMQ-BUZZER2	BUZZER1	BUZ-TH_BD12.0-P7.60-D0.6-FD	1
2	10 u	C1	C0603	1
3	.033uf	C2	C0603	1
4	470uf	C3	C0603	1
5	HDR-F-2.54_1x2	H1	HDR-F-2.54_1X2	1
6	Switch	H2	HDR-F-2.54_1X2	1
7	HDR-M-2.54_1x1	J1	HDR-M-2.54_1X1	1
8	LED-0603_G	LEDG1	LED0603_GREEN	1
9	LED-0603_R	LEDR1	LED0603_RED	1
10	24k	R1	R0603	1
11	1k	R2,R3,R6,R29	R0603	4
12	2k	R4,R13	R0603	2
13	560r	R5	R0603	1
14	3k3	R7,R22	R0603	2
15	1k5	R8,R9	R0603	2
16	1k6	R10	R0603	1
17	1k8	R11,R12	R0603	2
18	2k2	R14,R15	R0603	2
19	2k4	R16,R17	R0603	2
20	2k7	R18,R19	R0603	2
21	3k	R20,R21	R0603	2
22	3k6	R23	R0603	1
23	3k9	R24,R25	R0603	2
24	4k3	R26,R27	R0603	2
25	4k7	R28	R0603	1
26	100K	R30,R31	RES-TH_WH160-1-104	2
27	TP4056	U1	ESOP-8_L4.9-W3.9-P1.27-LS6.0-BL-EP	1
28	UXCell 3.5mm jack	U2	UXCELL 3.5MM JACK - FRANKPETRILLI	1
29	TLC555ID	U3	SOIC-8_L4.9-W3.9-P1.27-LS6.0-BL	1
30	USBC-0015IPX6-00	USB1	TYPE-C-USB-SMD_USBC-0015IPX6-00	1